## Sheet1
电压 | 电流 | 转速 | 转矩 | 输出功率 | 效率
48.05 | 2.38 | 4072 | -0.03 | -12.7916 | -0.11185
47.94 | 6.52 | 3884 | 0.5 | 203.3508 | 0.65058
47.89 | 10.68 | 3741 | 1 | 391.7277 | 0.76589
47.71 | 14.48 | 3639 | 1.5 | 571.5707 | 0.82736
47.6 | 18.71 | 3527 | 2.06 | 760.7979 | 0.85426
47.54 | 21.99 | 3472 | 2.5 | 908.9005 | 0.86942
47.27 | 25.7 | 3354 | 3 | 1053.6126 | 0.86729
47.29 | 29.61 | 3325 | 3.51 | 1222.0681 | 0.87275
47.04 | 33.15 | 3194 | 4 | 1337.801 | 0.85791
46.96 | 37.78 | 3122 | 4.64 | 1516.867 | 0.85498
46.81 | 39.91 | 3075 | 4.93 | 1587.4084 | 0.84971

## Sheet2
BLDC Motor Performance Testing Report
Voltage (Vdc) | Current (A) | Speed (RPM) | Torque (N*m) | Power (W) | Efficiency
48.05 | 2.38 | 4072 | 0.03 | 12.7916 | 0.11185
47.94 | 6.52 | 3884 | 0.56 | 227.7529 | 0.72865
47.89 | 10.68 | 3741 | 1.06 | 415.2314 | 0.81185
47.71 | 14.48 | 3639 | 1.56 | 594.4335 | 0.86045
47.6 | 18.71 | 3527 | 2.12 | 782.9571 | 0.87914
47.54 | 21.99 | 3472 | 2.56 | 930.7141 | 0.89029
47.27 | 25.7 | 3354 | 3.06 | 1074.6848 | 0.88463
47.29 | 29.61 | 3325 | 3.57 | 1242.9581 | 0.88766
47.04 | 33.15 | 3194 | 4.06 | 1357.8681 | 0.87078
46.96 | 37.78 | 3122 | 4.7 | 1536.4817 | 0.86604
46.81 | 39.91 | 3075 | 4.99 | 1606.7277 | 0.86005